## ستون میانی
www.7civil.com
INPUT |  |  | خروجی تحلیل SAFE
d (cm) | 53 |  | Vu (kg) | -40000
D (cm) | 45 |  | Mux (kg.m) | 55000
B (cm) | 45 |  | Muy (kg.m) | 65000
LD (cm) | 98
LB (cm) | 98
f'c (kg/cm2) | 210
gama vx | 0.4
gama vy | 0.4
Ratio | 0.86969 | OK
X1 (cm) | 0
Y1 (cm) | 0
| X4 (cm) | Y4 (cm) | vu (kg/cm2) | vu max
POINT A | -49 | 49 | 7.5047 | 11.3553
POINT B | 49 | 49 | -2.7111
POINT C | 49 | -49 | -11.3553
POINT D | -49 | -49 | -1.1395
[5 empty] | پارامتر | وجه 1 | وجه 2 | وجه 3 | وجه 4 | مجموع
[5 empty] | x2 (cm) | -49 | 0 | 49 | 0 | -
|  | Øvc min |  |  | y2 (cm) | 0 | 49 | 0 | -49 | -
Øvc1(kg/cm2) | 19.5851 | 13.0567 |  |  | L (cm) | 98 | 98 | 98 | 98 | 392
Øvc2(kg/cm2) | 24.1816 |  |  |  | d (cm) | 53 | 53 | 53 | 53 | -
Øvc3(kg/cm2) | 13.0567 |  |  |  | Ld | 5194 | 5194 | 5194 | 5194 | 20776
[5 empty] | Ldx2 | -254506 | 0 | 254506 | 0 | 0
[5 empty] | Ldy2 | 0 | 254506 | 0 | -254506 | 0
[5 empty] | x3 (cm) | 0
[5 empty] | y3 (cm) | 0
[5 empty] | پارامتر | وجه 1 | وجه 2 | وجه 3 | وجه 4 | مجموع
[5 empty] | L (cm) | 98 | 98 | 98 | 98 | -
[5 empty] | d (cm) | 53 | 53 | 53 | 53 | -
[5 empty] | x2-x3 (cm) | -49 | 0 | 49 | 0 | -
[5 empty] | y2-y3 (cm) | 0 | 49 | 0 | -49 | -
[5 empty] | موازی با | Y | X | Y | X | -
[5 empty] | IXX | 0 | 12470794 | 0 | 12470794 | 24941588
[5 empty] | IYY | 12470794 | 0 | 12470794 | 0 | 24941588
[5 empty] | IXY | 0 | 0 | 0 | 0 | 0
d = عمق موثر فونداسيون
D = size of load
B = size of load
Note on A15: مختصات مرکز ستون (مبدا مختصات)
Note on G24: مختصات وجه ها
Note on G31: مختصات مرکز مقطع بحرانی برش منگنه ای

## ستون کناری (لبه موازی با X)
www.7civil.com
INPUT |  |  | خروجی تحلیل SAFE
d (cm) | 53 |  | Vu (kg) | -40000
D (cm) | 45 |  | Mux (kg.m) | 55000
B (cm) | 45 |  | Muy (kg.m) | 65000
(cm) لبه ستون تا لبه فونداسیون | 10
LD (cm) | 98
LB (cm) | 81.5
f'c (kg/cm2) | 210
gama vx | 0.42231
gama vy | 0.37809
Ratio | 1.4666 | Not OK
X1 (cm) | 0
Y1 (cm) | 0
| X4 (cm) | Y4 (cm) | vu (kg/cm2) | vu max
POINT A | -40.75 | 49 | 6.6698 | 19.1484
POINT B | 40.75 | 49 | -3.0288
POINT C | 40.75 | -32.5 | -19.1484
POINT D | -40.75 | -32.5 | -9.4498
[5 empty] | پارامتر | وجه 1 | وجه 2 | وجه 3 | مجموع
[5 empty] | x2 (cm) | -40.75 | 0 | 40.75 | -
|  | Øvc min |  |  | y2 (cm) | 16.5 | 49 | 16.5 | -
Øvc1(kg/cm2) | 19.5851 | 13.0567 |  |  | L (cm) | 98 | 81.5 | 98 | 277.5
Øvc2(kg/cm2) | 25.2312 |  |  |  | d (cm) | 53 | 53 | 53 | -
Øvc3(kg/cm2) | 13.0567 |  |  |  | Ld | 5194 | 4319.5 | 5194 | 14707.5
[5 empty] | Ldx2 | -211655.5 | 0 | 211655.5 | 0
[5 empty] | Ldy2 | 85701 | 211655.5 | 85701 | 383057.5
[5 empty] | x3 (cm) | 0
[5 empty] | y3 (cm) | 26.045
[5 empty] | پارامتر | وجه 1 | وجه 2 | وجه 3 | مجموع
[5 empty] | L (cm) | 98 | 81.5 | 98 | -
[5 empty] | d (cm) | 53 | 53 | 53 | -
[5 empty] | x2-x3 (cm) | -40.75 | 0 | 40.75 | -
[5 empty] | y2-y3 (cm) | -9.545 | 22.955 | -9.545 | -
[5 empty] | موازی با | Y | X | Y | -
[5 empty] | IXX | 5845974.5209 | 2276073.9492 | 5845974.5209 | 13968022.991
[5 empty] | IYY | 8624961.625 | 3402056.1979 | 8624961.625 | 20651979.4479
[5 empty] | IXY | 2020261.2815 | 0 | -2020261.2815 | 0
d = عمق موثر فونداسيون
D = size of load
B = size of load
Note on A16: مختصات مرکز ستون (مبدا مختصات)
Note on G25: مختصات وجه ها
Note on G32: مختصات مرکز مقطع بحرانی برش منگنه ای

## ستون کناری (لبه موازی با y)
www.7civil.com
INPUT |  |  | خروجی تحلیل SAFE
d (cm) | 53 |  | Vu (kg) | -40000
D (cm) | 45 |  | Mux (kg.m) | 55000
B (cm) | 45 |  | Muy (kg.m) | 65000
(cm) لبه ستون تا لبه فونداسیون | 10
LD (cm) | 98
LB (cm) | 81.5
f'c (kg/cm2) | 210
gama vx | 0.42231
gama vy | 0.37809
Ratio | 0.89125 | OK
X1 (cm) | 0
Y1 (cm) | 0
| X4 (cm) | Y4 (cm) | vu (kg/cm2) | vu max
POINT A | -32.5 | 49 | 11.1287 | 11.6368
POINT B | 49 | 49 | -2.9205
POINT C | 49 | -49 | -11.6368
POINT D | -32.5 | -49 | 2.4123
[5 empty] | پارامتر | وجه 1 | وجه 2 | وجه 3 | مجموع
[5 empty] | x2 (cm) | 8.25 | 49 | 8.25 | -
|  | Øvc min |  |  | y2 (cm) | 49 | 0 | -49 | -
Øvc1(kg/cm2) | 19.5851 | 13.0567 |  |  | L (cm) | 81.5 | 98 | 81.5 | 261
Øvc2(kg/cm2) | 26.4136 |  |  |  | d (cm) | 53 | 53 | 53 | -
Øvc3(kg/cm2) | 13.0567 |  |  |  | Ld | 4319.5 | 5194 | 4319.5 | 13833
[5 empty] | Ldx2 | 35635.875 | 254506 | 35635.875 | 325777.75
[5 empty] | Ldy2 | 211655.5 | 0 | -211655.5 | 0
[5 empty] | x3 (cm) | 23.5508
[5 empty] | y3 (cm) | 0
[5 empty] | پارامتر | وجه 1 | وجه 2 | وجه 3 | مجموع
[5 empty] | L (cm) | 81.5 | 98 | 81.5 | -
[5 empty] | d (cm) | 53 | 53 | 53 | -
[5 empty] | x2-x3 (cm) | -15.3008 | 25.4492 | -15.3008 | -
[5 empty] | y2-y3 (cm) | 49 | 0 | -49 | -
[5 empty] | موازی با | X | Y | X | -
[5 empty] | IXX | 10371119.5 | 5372760.1667 | 10371119.5 | 26114999.1667
[5 empty] | IYY | 4413309.2403 | 3363964.2021 | 4413309.2403 | 12190582.6827
[5 empty] | IXY | -3238491.3381 | 0 | 3238491.3381 | 0
d = عمق موثر فونداسيون
D = size of load
B = size of load
Note on A16: مختصات مرکز ستون (مبدا مختصات)
Note on G25: مختصات وجه ها
Note on G32: مختصات مرکز مقطع بحرانی برش منگنه ای

## ستون گوشه
www.7civil.com
INPUT |  |  | خروجی تحلیل SAFE
d (cm) | 53 |  | Vu (kg) | -40000
D (cm) | 55 |  | Mux (kg.m) | 55000
B (cm) | 55 |  | Muy (kg.m) | 65000
(cm) لبه ستون تا لبه فونداسیون در راستای D | 10
(cm) لبه ستون تا لبه فونداسیون در راستای B | 10
LD (cm) | 91.5
LB (cm) | 91.5
f'c (kg/cm2) | 210
gama vx | 0.4
gama vy | 0.4
Ratio | 1.6935 | Not OK
X1 (cm) | 0
Y1 (cm) | 0
| X4 (cm) | Y4 (cm) | vu (kg/cm2) | vu max
POINT A | -37.5 | 54 | 7.8291 | 22.1117 | پارامتر | وجه 1 | وجه 2 | مجموع
POINT B | 54 | 54 | -1.107 |  | x2 (cm) | 8.25 | 54 | -
POINT C | 54 | -37.5 | -22.1117 |  | y2 (cm) | 54 | 8.25 | -
[5 empty] | L (cm) | 91.5 | 91.5 | 183
[5 empty] | d (cm) | 53 | 53 | -
[5 empty] | Ld | 4849.5 | 4849.5 | 9699
|  | Øvc min |  |  | Ldx2 | 40008.375 | 261873 | 301881.375
Øvc1(kg/cm2) | 19.5851 | 13.0567 |  |  | Ldy2 | 261873 | 40008.375 | 301881.375
Øvc2(kg/cm2) | 25.4357 |  |  |  | x3 (cm) | 31.125
Øvc3(kg/cm2) | 13.0567 |  |  |  | y3 (cm) | 31.125
[5 empty] | پارامتر | وجه 1 | وجه 2 | مجموع
[5 empty] | L (cm) | 91.5 | 91.5 | -
[5 empty] | d (cm) | 53 | 53 | -
[5 empty] | x2-x3 (cm) | -22.875 | 22.875 | -
[5 empty] | y2-y3 (cm) | 22.875 | -22.875 | -
[5 empty] | موازی با | X | Y | -
[5 empty] | IXX | 2537576.6484 | 7056199.3047 | 9593775.9531
[5 empty] | IYY | 7056199.3047 | 2537576.6484 | 9593775.9531
[5 empty] | IXY | -2537576.6484 | -2537576.6484 | -5075153.2969
d = عمق موثر فونداسيون
D = size of load
B = size of load
Note on A17: مختصات مرکز ستون (مبدا مختصات)
Note on G22: مختصات وجه ها
Note on G29: مختصات مرکز مقطع بحرانی برش منگنه ای